## Allowed IO Pins and Physical location
				1	1	GND	GND	2	25
				2	3	VDD	VDD	4	24
				3	5	GND	NRST	6	23
				ADC123_IN11	ETH_MDC/	isA_hall	4	7	PC1	PC0	8	22
				5	9	PC3	PC2	10	21	isB_hall	SPI2_MISO/	OTG_HS_ULPI_DIR/	TH_MII_TXD2/	I2S2ext_SD/	ADC123_IN12
		ADC123_IN1	TIMM2_CH2/	TIM5_CH2/	ETH_MII_RX_CLK/	ETH_RMII_REF_CLK/	USART4_RX/	USART2_RTS/	IsA	6	11	PA1	PA0	12	20		Button
		USART2_RX/	TIM5_CH4/	TIM9_CH2/	TIM2_CH4/	OTG_HS_ULPI_D0/	ETH_MII_COL/	ADC123_IN3	Ud	7	13	PA3	PA2	14	19	isB	USART2_TX/	TIM5_CH3/	TIM9_CH1/	TIM2_CH3/	ETH_MDIO/	ADC123_IN2
				8	15	PA5	PA4	16	18
				9	17	PA7	PA6	18	17
				ADC12_IN15	ETH_MII_RX_D1/	ETH_RMII_RX_D1/		10	19	PC5	PC4	20	16		ETH_RMII_RX_D0/	ETH_MII_RX_D0/	ADC12_IN14
			ADC12_IN8	TIM1_CH2N/	ETH_MII_RXD2/	OTG_HS_ULPI_D1/	TIM8_CH2N/	TIM3_CH3/		11	21	PB1	PB0	22	15		TIM3_CH3/	TIM8_CH2N/	OTG_HS_ULPI_D1/	ETH_MII_RXD2/	TIM1_CH2N/	ADC12_IN8
				12	23	GND	PB2	24	14		Nothing
				TIM1_ETR	FSMC_D4/		13	25	PE7	PE8	26	13	A-	FSMC_D5/	TIM1_CH1N
				TIM1_CH1	FSMC_D6/	A+	14	27	PE9	PE10	28	12	B-	FSMC_D7/	TIM1_CH2N
				TIM1_CH2	FSMC_D8/	B+	15	29	PE11	PE12	30	11	C-	FSMC_D9/	TIM1_CH3N
				TIM1_CH3	FSMC_D10/	C+	16	31	PE13	PE14	32	10		FSMC_D11/	TIM1_CH4
				TIM1_BKIN	FSMC_D12/	Hall1	17	33	PE15	PB10	34	9
		TIM2_CH4	OTG_HS_SDA/	ETH_MII_TX_EN/	ETH_RMII_TX_EN/	OTG_HS_ULPI_D4/	USART3_RX/	I2C2_SDA/	Hall2	18	35	PB11	PB12	36	8		SPI2_NSS/	I2S2_WS/	I2C2_SMBA/	USART3_CK/	TIM1_BKIN/	CAN2_RX/	OTG_HS_ULPI_D5/	ETH_RMII_TXD0/	ETH_MII_TXD0/	OTG_HS_ID
OTG_HS_VBUS	ETH_MII_TXD1/	ETH_RMII_TXD1/	OTG_HS_ULPI_D6/	CAN2_TX/	TIM1_CH1N/	USART3_CTS/	I2S2_CK/	SPI2_SCK/	Hall3	19	37	PB13	PB14	38	7		SPI2_MISO/	TIM1_CH2N/	TIM12_CH1/	OTG_HS_DMUSART3_RTS/		TIM8_CH2N/	I2S2ext_SD
			OTG_HS_DP	TIM12_CH2/	TIM8_CH3N/	TIM1_CH3N/	I2S2_SD/	SPI2_MOSI/	testpin1	20	39	PB15	PD8	40	6		FSMC_D13/	USART3_TX
				USART3_RX	FSMC_D14/	testpin2	21	41	PD9	PD10	42	5		FSMC_D15/	USART3_CK
				USART3_CTS	FSMC_A16/	testpin3	22	43	PD11	PD12	44	4
				23	45	PD13	PD14	46	3
				24	47	PD15	NC	48	2
				25	49	GND	GND	50	1

				GND	GND
				5V	5V
				3V	3V
				PH0	PH1
				PC14	PC15
				DCMI_D7	TIM9_CH2/	FSMC_A22/	TRACED3/				PE6	PC13
				DCMI_D4	FSMC_A20/	TRACED1/				PE4	PE5				TRACED2/	FSMC_A21/	TIM9_CH1/	DCMI_D6
				PE2	PE3				TRACED0/	FSMC_A19
				PE0	PE1
	CAN1_RX	I2C1_SCL/	ETH_MII_TXD3/	OTG_FS_SCL/	DCMI_D6/	TIM10_CH1/	SDIO_D4/	TIM4_CH3/				PB8	PB9
				BOOT0	VDD
				PB6	PB7				I2C1_SDA/	FSMC_NL/	DCMI_VSYNC/	USART1_RX/	TIM4_CH2
				I2S3ext_SD	SPI1_MISO/	TIM3_CH1/	SPI3_MISO/	NJTRST/				PB4	PB5				I2C1_SMBA/	CAN2_RX/	OTG_HS_ULPI_D7/	ETH_PPS_OUT/	TIM3_CH2/	SPI1_MOSI/	SPI3_MOSI/	DCMI_D10/	I2S3_SD
				FSMC_NCE2	FSMC_NE1/	USART2_CK/				PD7	PB3
				PD5	PD6				FSMC_NWAIT/	USART2_RX
				USART2_CTS	FSMC_CLK/				PD3	PD4
				CAN1_TX	FSMC_D3/				PD1	PD2				TIM3_ETR/	UART5_RXSDIO_CMD	DCMI_D11
				PC12	PD0				FSMC_D2/	CAN1_RX
				PC10	PC11				UART4_RX/	SPI3_MISO/	SDIO_D3/	DCMI_D4/	USART3_RX/	I2S3ext_SD
				PA14	PA15				JTDI/	SPI3_NSS/	I2S3_WS/	TIM2_CH1_ETR/	SPI1_NSS
				PA10	PA13
				OTG_FS_SOF	I2C3_SCL/	TIM1_CH1/	USART1_CK/	MCO1/				PA8	PA9
				DCMI_D2	USART6_CK/	TIM3_CH3/	SDIO_D0/	TIM8_CH3/				PC8	PC9				I2S_CKIN/	MCO2/	TIM8_CH4/	SDIO_D1/	I2C3_SDA/	DCMI_D3/	TIM3_CH4
			TIM3_CH1	DCMI_D0/	USART6_TX/	SDIO_D6/	TIM8_CH1/	I2S2_MCK/				PC6	PC7
				GND	GND

## Present Connections
	MCU
	Alternate Functions
PA0-	USART2_CTS/	L Q P F1 00	23		PD12	FSMC_A17/	LQPF100	59
WKUP	USART4_TX/	P1	12			TIM4_CH1/	P1	44
	ETH_MII_CRS/	PushButton	User			USART3_RTS	LED	Green
	TIM2_CH1_ETR/	Free I/O	NO				Free I/O	NO
	TIM5_CH1/
	TIM8_ETR/				PD13	FSMC_A18/	L Q P F1 00	60
	ADC123_IN0/					TIM4_CH2	P1	45
	WKUP					LED	Orange
						Free I/O	NO
PA1	USART2_RTS/	24
	USART4_RX/				PD14	FSMC_D0/	L Q P F1 00	62
	ETH_RMII_REF_CLK/	L Q P F1 00	24			TIM4_CH3	P1	47
	ETH_MII_RX_CLK/	P1	11				LED	RED
	TIM5_CH2/	Free I/O	X				Free I/O	NO
	TIMM2_CH2/
	ADC123_IN1
					PD15	FSMC_D1/	L Q P F1 00	61
PA2	USART2_TX/	L Q P F1 00	25			TIM4_CH4	P1	46		CS43L22, audio DAC with integrated class D speaker driver
	TIM5_CH3/	P1	14				LED	RED
	TIM9_CH1/	Free I/O	X				Free I/O	NO
	TIM2_CH3/
	ETH_MDIO/				PE8	FSMC_D5/	L Q P F1 00	39
	ADC123_IN2					TIM1_CH1N	P1	26
						Free I/O	X
PA3	USART2_RX/	L Q P F1 00	26
	TIM5_CH4/	P1	13
	TIM9_CH2/	Free I/O	X		PE9	FSMC_D6/	L Q P F1 00	40
	TIM2_CH4/					TIM1_CH1	P1	27
	OTG_HS_ULPI_D0/					Free I/O	X
	ETH_MII_COL/
	ADC123_IN3
					PE10	FSMC_D7/	L Q P F1 00	41
PA4	USART2_RX/	L Q P F1 00	29			TIM1_CH2N	P1	28
	TIM5_CH4/	P1	16				Free I/O	X
	TIM9_CH2/	Free I/O	NO
	TIM2_CH4/	CS43L22	LRCK/AIN1x
	OTG_HS_ULPI_D0/				PE11	FSMC_D8/	L Q P F1 00	42
	ETH_MII_COL/					TIM1_CH2	P1	29
	ADC123_IN3					Free I/O	X

PA5	SPI1_SCK/	L Q P F1 00	30
	OTG_HS_ULPI_CK/	P1	15		PE12	FSMC_D9/	L Q P F1 00	43
	TIM2_CH1_ETR/	Free I/O	NO			TIM1_CH3N	P1	30
	TIM8_CHIN/	LIS302DL	SCL/SPC				Free I/O	X
	ADC12_IN5/
	DAC2_OUT
					PE12	FSMC_D10/	L Q P F1 00	44
PA6	SPI1_MISO/	L Q P F1 00	31			TIM1_CH3	P1	31
	TIM8_BKIN/	P1	18				Free I/O	X
	TIM13_CH1/	Free I/O	NO
	DCMI_PIXCLK/	LIS302DL	SDO
	TIM3_CH1/
	TIM1_BKIN/
	ADC12_IN6

PA7	SPI1_MOSI/	L Q P F1 00	32
	TIM8_CH1N/	P1	17
	TIM14_CH1TIM3_CH2/	Free I/O	NO
	ETH_MII_RX_DV/	LIS302DL	SDA/SDI/SDO
	TIM1_CH1N/
	RMII_CRS_DV/
	ADC12_IN7

	Motion sensor (ST MEMS LIS302DL)
	LIS302DL, ST MEMS motion sensor, 3-axis digital output accelerometer

## Allowed Pins and their AF
PA1	USART2_RTS/
	USART4_RX/
	ETH_RMII_REF_CLK/
	ETH_MII_RX_CLK/
	TIM5_CH2/
	TIMM2_CH2/
	ADC123_IN1

PA2	USART2_TX/
	TIM5_CH3/
	TIM9_CH1/
	TIM2_CH3/
	ETH_MDIO/
	ADC123_IN2

PA3	USART2_RX/
	TIM5_CH4/
	TIM9_CH2/
	TIM2_CH4/
	OTG_HS_ULPI_D0/
	ETH_MII_COL/
	ADC123_IN3

PA8	MCO1/
	USART1_CK/
	TIM1_CH1/
	I2C3_SCL/
	OTG_FS_SOF

PA15	JTDI/
	SPI3_NSS/
	I2S3_WS/
	TIM2_CH1_ETR/
	SPI1_NSS

PB0	TIM3_CH3/
	TIM8_CH2N/
	OTG_HS_ULPI_D1/
	ETH_MII_RXD2/
	TIM1_CH2N/
	ADC12_IN8

PB1	TIM3_CH3/
	TIM8_CH2N/
	OTG_HS_ULPI_D1/
	ETH_MII_RXD2/
	TIM1_CH2N/
	ADC12_IN8

PB2

PB4	NJTRST/
	SPI3_MISO/
	TIM3_CH1/
	SPI1_MISO/
	I2S3ext_SD

PB5	I2C1_SMBA/
	CAN2_RX/
	OTG_HS_ULPI_D7/
	ETH_PPS_OUT/
	TIM3_CH2/
	SPI1_MOSI/
	SPI3_MOSI/
	DCMI_D10/
	I2S3_SD

PB7	I2C1_SDA/
	FSMC_NL/
	DCMI_VSYNC/
	USART1_RX/
	TIM4_CH2

PB8	TIM4_CH3/
	SDIO_D4/
	TIM10_CH1/
	DCMI_D6/
	OTG_FS_SCL/
	ETH_MII_TXD3/
	I2C1_SCL/
	CAN1_RX

PB11	I2C2_SDA/
	USART3_RX/
	OTG_HS_ULPI_D4/
	ETH_RMII_TX_EN/
	ETH_MII_TX_EN/
	OTG_HS_SDA/
	TIM2_CH4

PB12	SPI2_NSS/
	I2S2_WS/
	I2C2_SMBA/
	USART3_CK/
	TIM1_BKIN/
	CAN2_RX/
	OTG_HS_ULPI_D5/
	ETH_RMII_TXD0/
	ETH_MII_TXD0/
	OTG_HS_ID

PB13	SPI2_SCK/
	I2S2_CK/
	USART3_CTS/
	TIM1_CH1N/
	CAN2_TX/
	OTG_HS_ULPI_D6/
	ETH_RMII_TXD1/
	ETH_MII_TXD1/
	OTG_HS_VBUS

PB14	SPI2_MISO/
	TIM1_CH2N/
	TIM12_CH1/
	OTG_HS_DMUSART3_RTS/
	TIM8_CH2N/
	I2S2ext_SD

PB15	SPI2_MOSI/
	I2S2_SD/
	TIM1_CH3N/
	TIM8_CH3N/
	TIM12_CH2/
	OTG_HS_DP

PC1	ETH_MDC/
	ADC123_IN11

PC2	SPI2_MISO/
	OTG_HS_ULPI_DIR/
	TH_MII_TXD2/
	I2S2ext_SD/
	ADC123_IN12

PC4	ETH_RMII_RX_D0/
	ETH_MII_RX_D0/
	ADC12_IN14

PC5	ETH_RMII_RX_D1/
	ETH_MII_RX_D1/
	ADC12_IN15

PC6	I2S2_MCK/
	TIM8_CH1/
	SDIO_D6/
	USART6_TX/
	DCMI_D0/
	TIM3_CH1

PC8	TIM8_CH3/
	SDIO_D0/
	TIM3_CH3/
	USART6_CK/
	DCMI_D2

PC9	I2S_CKIN/
	MCO2/
	TIM8_CH4/
	SDIO_D1/
	I2C3_SDA/
	DCMI_D3/
	TIM3_CH4

PC11	UART4_RX/
	SPI3_MISO/
	SDIO_D3/
	DCMI_D4/
	USART3_RX/
	I2S3ext_SD

PD0	FSMC_D2/
	CAN1_RX

PD1	FSMC_D3/
	CAN1_TX

PD2	TIM3_ETR/
	UART5_RXSDIO_CMD
	/
	DCMI_D11

PD3	FSMC_CLK/
	USART2_CTS

PD6	FSMC_NWAIT/
	USART2_RX

PD7	USART2_CK/
	FSMC_NE1/
	FSMC_NCE2

PD8	FSMC_D13/
	USART3_TX

PD9	FSMC_D14/
	USART3_RX

PD10	FSMC_D15/
	USART3_CK

PD11	FSMC_A16/
	USART3_CTS

PE3	TRACED0/
	FSMC_A19

PE4	TRACED1/
	FSMC_A20/
	DCMI_D4

PE5	TRACED2/
	FSMC_A21/
	TIM9_CH1/
	DCMI_D6

PE6	TRACED3/
	FSMC_A22/
	TIM9_CH2/
	DCMI_D7

PE7	FSMC_D4/
	TIM1_ETR
PE8	FSMC_D5/
	TIM1_CH1N
PE9	FSMC_D6/
	TIM1_CH1
PE10	FSMC_D7/
	TIM1_CH2N
PE11	FSMC_D8/
	TIM1_CH2
PE12	FSMC_D9/
	TIM1_CH3N
PE13	FSMC_D10/
	TIM1_CH3
PE14	FSMC_D11/
	TIM1_CH4
PE15	FSMC_D12/
	TIM1_BKIN

## Allowed Pins and location
PA1		GND	GND		GND	GND
PA2		VDD	VDD		5V	5V
PA3		GND	NRST		3V	3V		Reference Manual:
PA8		PC1	PC0		PH0	PH1
PA15		PC3	PC2		PC14	PC15
PB0		PA1	PA0		PE6	PC13
PB1		PA3	PA2		PE4	PE5
PB2		PA5	PA4		PE2	PE3
PB4		PA7	PA6		PE0	PE1
PB5		PC5	PC4		PB8	PB9
PB7		PB1	PB0		BOOT0	VDD
PB8		GND	PB2		PB6	PB7
PB11		PE7	PE8		PB4	PB5
PB12		PE9	PE10		PD7	PB3
PB13		PE11	PE12		PD5	PD6
PB14		PE13	PE14		PD3	PD4
PB15		PE15	PB10		PD1	PD2
PC1		PB11	PB12		PC12	PD0
PC2		PB13	PB14		PC10	PC11
PC4		PB15	PD8		PA14	PA15
PC5		PD9	PD10		PA10	PA13
PC6		PD11	PD12		PA8	PA9
PC8		PD13	PD14		PC8	PC9
PC9		PD15	NC		PC6	PC7
PC11		GND	GND		GND	GND
PD0
PD1
PD2
PD3
PD6
PD7
PD8
PD9
PD10
PD11
PE3
PE4
PE5
PE6
PE7
PE8
PE9
PE10
PE11
PE12
PE13
PE14
PE15

## Sheet5
GND	GND		GND	GND		PA1
VDD	VDD		5V	5V		PA2
GND	NRST		3V	3V		PA3
PC1	PC0		PH0	PH1		PA8
PC3	PC2		PC14	PC15		PA15
PA1	PA0		PE6	PC13		PB0
PA3	PA2		PE4	PE5		PB1
PA5	PA4		PE2	PE3		PB2
PA7	PA6		PE0	PE1		PB4
PC5	PC4		PB8	PB9		PB5
PB1	PB0		BOOT0	VDD		PB7
GND	PB2		PB6	PB7		PB8
PE7	PE8		PB4	PB5		PB11
PE9	PE10		PD7	PB3		PB12
PE11	PE12		PD5	PD6		PB13
PE13	PE14		PD3	PD4		PB14
PE15	PB10		PD1	PD2		PB15
PB11	PB12		PC12	PD0		PC1
PB13	PB14		PC10	PC11		PC2
PB15	PD8		PA14	PA15		PC4
PD9	PD10		PA10	PA13		PC5
PD11	PD12		PA8	PA9		PC6
PD13	PD14		PC8	PC9		PC8
PD15	NC		PC6	PC7		PC9
GND	GND		GND	GND		PC11
						PD0
						PD1
						PD2
						PD3
						PD6
						PD7
						PD8
						PD9
						PD10
						PD11
						PE3
						PE4
						PE5
						PE6
						PE7
						PE8
						PE9
						PE10
						PE11
						PE12
						PE13
						PE14
						PE15

## Three-phase Bride
A	14.4
	5.6	8.8
	0.2
B

## PCB connector
GND	1	1	25	2	GND
VDD	3	2	24	4	VDD
	5	3	23	6
	7	4	22	8
	9	5	21	10
	11	6	20	12	PA1 isA
isB	13	7	19	14	PA3 U_d
	15	8	18	16
	17	9	17	18
	19	10	16	20
	21	11	15	22
	23	12	14	24
A- PE8	25	13	13	26
B- PE10	27	14	12	28	PE9 A+
C- PE12	29	15	11	30	PE11 B+
	31	16	10	32	PE13 C+
	33	17	9	34	PE15 Hall1
	35	18	8	36
	37	19	7	38
	39	20	6	40	test_pin_1
	41	21	5	42	test_pin_2
	43	22	4	44	test_pin_3
	45	23	3	46
	47	24	2	48
GND	49	25	1	50	GND